## Sheet1
| 序号 | 标记
（ ）在领取施工许可证或者开工报告前，应当按照国家有关规定办理工程质量监督手续。 | 1
A. 设计单位 | 2
B. 建设单位 | 3
C. 工程监理单位 | 4
D. 施工单位 | 5
标准答案：B | 6
能在网络中找到用户行为记录，保证所有用户能对自己且仅对自己在网络中的行为负责，指的是中国移动网络安全目标中的（ ）。 | 1
A. 不可否认性 | 2
B. 保密性 | 3
C. 完整性 | 4
D. 可监督性 | 5
标准答案：A | 6
在通信建设中必须执行动力环境集中监控系统同步入网要求，没有纳入监控系统的电源设备（ ）。 | 1
A. 严禁带载运行 | 2
B. 必须退网 | 3
C. 可以低负荷带载运行 | 4
D. 严禁加电 | 5
标准答案：A | 6
通信机房机架安装后各直列上、下两端垂直倾斜误差应不大于（ ）。 | 1
A. 30厘米 | 2
B. 3厘米 | 3
C. 3毫米 | 4
D. 0.3毫米 | 5
标准答案：C | 6
在正常使用条件下，建设工程中主体结构工程的最低保修期限为（ ）年。 | 1
A. 2年 | 2
B. 3年 | 3
C. 5年 | 4
D. 设计文件规定的该工程的合理使用年限 | 5
标准答案：D | 6
﻿资格预审文件或者招标文件的发售期不得少于（ ）。 | 1
A. 3日 | 2
B. 5日 | 3
C. 7日 | 4
D. 9日 | 5
标准答案：B | 6
哪个选项是建设程序中以下四项工作正确的先后顺序？（ ）①开工报告；②初步设计；③施工招投标；④施工图设计 | 1
A. ②③④① | 2
B. ③②④① | 3
C. ③①②④ | 4
D. ②④③① | 5
标准答案：D | 6
建设单位将应当由一个承包单位完成的建设工程分解成若干部分发包给不同的承包单位的行为，称为（ ）。 | 1
A. 违法分包 | 2
B. 肢解分包 | 3
C. 转包 | 4
D. 总承包 | 5
标准答案：B | 6
电信用户出现异常的巨额电信费用时，电信业务经营者一经发现，应当尽可能迅速告知电信用户，并采取相应的措施。所称的巨额电信费用是指（ ）。 | 1
A. 突然出现超过电信用户此前6个月平均电信费用5倍以上的费用 | 2
B. 突然出现超过电信用户此前6个月平均电信费用10倍以上的费用 | 3
C. 突然出现超过电信用户此前3个月平均电信费用5倍以上的费用 | 4
D. 突然出现超过电信用户此前3个月平均电信费用10倍以上的费用 | 5
标准答案：C | 6
招标文件要求中标人提交履约保证金的，中标人应当按照招标文件的要求提交。履约保证金不得超过中标合同金额的（ ）。 | 1
A. 百分之三 | 2
B. 百分之五 | 3
C. 百分之十 | 4
D. 百分之十五 | 5
标准答案：C | 6
﻿为了保证所传信息的安全，人为地将被传输的数字序列扰乱的处理过程叫（ ）。 | 1
A. 加密 | 2
B. 调制 | 3
C. 编码 | 4
D. 同步 | 5
标准答案：A | 6
（ ）是项目决策的重要依据之一。 | 1
A. 工程概算 | 2
B. 概算指标 | 3
C. 工程预算 | 4
D. 投资估算 | 5
标准答案：D | 6
通信工程在建设期内由于价格变化引起工程造价变化的预留费用属于（ ）。 | 1
A. 不可预见费 | 2
B. 预备费 | 3
C. 应急费 | 4
D. 建设成本上升费 | 5
标准答案：B | 6
屏蔽工程验收产生的费用，应计列在（ ）费用中。 | 1
A. 建筑安装工费 | 2
B. 预备费 | 3
C. 应急费 | 4
D. 建设成本 | 5
标准答案：B | 6
《中华人民共和国民法典》被称为'社会生活的百科全书'，是新中国第（ ）部以法典命名的法律。 | 1
A. 第一部 | 2
B. 第二部 | 3
C. 第三部 | 4
D. 第四部 | 5
标准答案：A | 6
﻿以下哪个选项是开放式最短路径优先协议的英文缩写？（ ） | 1
A. NetBIOS | 2
B. RIP | 3
C. EGP | 4
D. OSPF | 5
标准答案：D | 6
以下哪个选项是最广泛应用的动态图像压缩国际标准？（ ） | 1
A. APEG | 2
B. MPEG | 3
C. JPEG | 4
D. TPEG | 5
标准答案：B | 6
码元速率决定了发送信号（ ）。 | 1
A. 信源类型 | 2
B. 所需的传输带宽 | 3
C. 所需的信噪比 | 4
D. 信息类型 | 5
标准答案：B | 6
在无线传播环境中，传播特性很大程度上受（ ）的影响。 | 1
A. 载波数量 | 2
B. 载波相位 | 3
C. 载波强度 | 4
D. 载波频率 | 5
标准答案：D | 6
﻿以下哪个选项是最广泛应用的动态图像压缩国际标准？（ ） | 1
A. APEG | 2
B. MPEG | 3
C. JPEG | 4
D. TPEG | 5
标准答案：B | 6
码元速率决定了发送信号（ ）。 | 1
A. 信源类型 | 2
B. 所需的传输带宽 | 3
C. 所需的信噪比 | 4
D. 信息类型 | 5
标准答案：B | 6
在无线传播环境中，传播特性很大程度上受（ ）的影响。 | 1
A. 载波数量 | 2
B. 载波相位 | 3
C. 载波强度 | 4
D. 载波频率 | 5
标准答案：D | 6
以下哪个选项是开放式最短路径优先协议的英文缩写？（ ） | 1
A. NetBIOS | 2
B. RIP | 3
C. EGP | 4
D. OSPF | 5
标准答案：D | 6
﻿在传送网建设中，住宅小区应综合考虑一级光分路器和二级光分路器的分光比，总分光比不超（ ）。 | 1
A. 一比六十四 | 2
B. 一比八 | 3
C. 一比一百二十八 | 4
D. 一比二十四 | 5
标准答案：A | 6
在传送网中，GPON的逻辑传输距离最长可以达到（ ）公里。 | 1
A. 1公里 | 2
B. 10公里 | 3
C. 60公里 | 4
D. 600公里 | 5
标准答案：C | 6
传送网中，重要汇聚机房进出局管道需具备2条及以上不同路由，原则上应采用管道方式，进出重要汇聚机房管道总容量原则上不少于（ ）孔（等效Φ110标准孔）。 | 1
A. 8孔 | 2
B. 12孔 | 3
C. 16孔 | 4
D. 24孔 | 5
标准答案：B | 6
在传送网中，城域网核心路由器与省网核心路由器采用（ ）方式来连接。 | 1
A. 星型 | 2
B. 口字型 | 3
C. 链型 | 4
D. 树型 | 5
标准答案：B | 6
对于城区、郊区县和发达乡镇区域，OLT应主要部署于汇聚机房。考虑网络安全因素，单台OLT接入的最大用户数原则上控制在（ ）户以内。 | 1
A. 50户 | 2
B. 500户 | 3
C. 1000户 | 4
D. 5000户 | 5
标准答案：D | 6
﻿对于金融类高可靠性数据专线，主推（ ）接入方案承载。 | 1
A. PON | 2
B. 小型化接入PTN/PTN | 3
C. PTN+简单延伸 | 4
D. 裸纤 | 5
标准答案：B | 6
在传送网建设时，根据住宅小区住户规模部署（ ）芯小区接入光缆，对于超大型小区可适当建设大芯数光缆。 | 1
A. 12芯至24芯 | 2
B. 6芯至24芯 | 3
C. 6芯至12芯 | 4
D. 6芯至48芯 | 5
标准答案：A | 6
为保证网络安全，建议控制入户光缆长度，商务楼宇（中小企业为主）、专业市场等场景不宜超过（ ）米。 | 1
A. 50米 | 2
B. 100米 | 3
C. 150米 | 4
D. 200米 | 5
标准答案：B | 6
长途光缆站间距应结合传输系统光衰减指标、PMD指标合理设置，原则上应控制光缆站间长度不超过（ ）公里。 | 1
A. 1公里 | 2
B. 10公里 | 3
C. 100公里 | 4
D. 1000公里 | 5
标准答案：C | 6
传送网中，FTTB模式下，采用10GGPON接入时，单个PON口实际接入的家庭宽带用户不超过（ ）户，满足每用户100M以上接入能力。 | 1
A. 32户 | 2
B. 64户 | 3
C. 128户 | 4
D. 256户 | 5
标准答案：D | 6
﻿在传送网建设中，以下哪个方案适用于大规模部署5G、不满足扩容或改造升级条件的城域网？（ ） | 1
A. PTN升级 | 2
B. PTN扩容 | 3
C. 新建SPN | 4
D. SPN扩容 | 5
标准答案：C | 6
在传送网中，可靠性和QoS要求相对较低的普通集客专线和家庭宽带，可用（ ）设备网络承载。 | 1
A. OTN | 2
B. TDM | 3
C. PON | 4
D. SPN | 5
标准答案：C | 6
在光传输技术中，掺铒光纤放大器的英文缩写是（ ）。 | 1
A. FEDA | 2
B. EDFA | 3
C. AFDA | 4
D. FDEA | 5
标准答案：B | 6
在千兆宽带网络的建设中，对于硬件平台可支持10GGPON的OLT设备，应采用（ ）方式，实现OLT设备支持10GGPON接入能力。 | 1
A. 硬件升级 | 2
B. 软件升级 | 3
C. 更换板卡 | 4
D. OLT设备替换 | 5
标准答案：B | 6
传输网专业-传输系统项目集-省内干线的项目全生命周期为20个月，其中项目建设期（ ）（含施工期6个月）。 | 1
A. 6个月 | 2
B. 10个月 | 3
C. 11个月 | 4
D. 12个月 | 5
标准答案：C | 6
﻿根据中国移动企业标准，基站用综合机柜接地铜排两端设有两个规格为（ ）的输出螺钉及接地标识。 | 1
A. M4 | 2
B. M6 | 3
C. M8 | 4
D. M10 | 5
标准答案：B | 6
根据中国移动企业标准，在标准工况下，风冷型列间空调的室内侧干球温度为（ ）。 | 1
A. 4摄氏度 | 2
B. 14摄氏度 | 3
C. 34摄氏度 | 4
D. 24摄氏度 | 5
标准答案：D | 6
根据中国移动企业标准，光纤配线架机架外形尺寸的偏差应不超过正负（ ）毫米。 | 1
A. 2毫米 | 2
B. 5毫米 | 3
C. 10毫米 | 4
D. 20毫米 | 5
标准答案：A | 6
根据中国移动企业标准，风冷型列间空调600型室外侧噪声应不大于（ ）。 | 1
A. 25dB（A） | 2
B. 65dB（A） | 3
C. 85dB（A） | 4
D. 40dB（A） | 5
标准答案：B | 6
根据中国移动企业标准，基站用综合机柜机架内的托板应有足够强度，轻型托板应能承受（ ）公斤的垂直压力不变形。 | 1
A. 8公斤 | 2
B. 10公斤 | 3
C. 15公斤 | 4
D. 20公斤 | 5
标准答案：B | 6
﻿根据中国移动企业标准，风冷型列间空调应具有高可靠性，平均设计寿命时长不小于（ ）小时。 | 1
A. 2万 | 2
B. 15万 | 3
C. 5万 | 4
D. 10万 | 5
标准答案：D | 6
根据中国移动企业标准，恒温恒湿空调设备现场制冷量的检测值与额定值的误差小于（ ）视为合格。 | 1
A. 百分之十五 | 2
B. 百分之三十 | 3
C. 百分之五十 | 4
D. 百分之六十 | 5
标准答案：A | 6
根据《中国移动配套设备施工工艺及验收规范》，室内馈线走线架应可靠接地，当走线架较长时，推荐每（ ）米用多股铜线接地一次，接地线径应不小于（ ）平方毫米。 | 1
A. 8米，15平方毫米 | 2
B. 8米，25平方毫米 | 3
C. 5米，25平方毫米 | 4
D. 5米，15平方毫米 | 5
标准答案：C | 6
根据《中国移动列头柜技术规范》，交流电源列柜的输入频率为（ ）赫兹。 | 1
A. 30Hz | 2
B. 50Hz | 3
C. 100Hz | 4
D. 150Hz | 5
标准答案：B | 6
根据中国移动企业标准，走线架安装的吊挂间隔垂直度误差应在正负（ ）度以内。 | 1
A. 1度 | 2
B. 5度 | 3
C. 10度 | 4
D. 20度 | 5
标准答案：A | 6
﻿根据《中国移动配套设备施工工艺及验收规范》，天线抱杆应做好防雷接地，杆体顶部宜削尖或者加焊长（ ）毫米的避雷针。 | 1
A. 100毫米 | 2
B. 200毫米 | 3
C. 500毫米 | 4
D. 1000毫米 | 5
标准答案：C | 6
根据中国移动交流不间断电源设备UPS企业标准中的接地要求，在逆变模式时，相对系统开机前，输入零地电压的增量应小于（ ）伏。 | 1
A. 0.1伏 | 2
B. 0.3伏 | 3
C. 0.5伏 | 4
D. 1伏 | 5
标准答案：D | 6
根据中国移动企业标准，磷酸铁锂电池的充电效率应满足以下哪项要求？（ ） | 1
A. 不高于百分之九十七 | 2
B. 不低于百分之九十七 | 3
C. 不高于百分之九十 | 4
D. 不低于百分之九十 | 5
标准答案：B | 6
根据中国移动企业标准，铅酸蓄电池中蓄电池型号代号为HR表示的是以下哪个选项？（ ）。 | 1
A. 高倍率型 | 2
B. 固定型阀控式 | 3
C. 人力资源 | 4
D. 钢质防火门 | 5
标准答案：A | 6
根据《中国移动通信电源用阻燃耐火软电缆技术规范》，5芯的交流电源线应分别采用不同颜色的电源线以区分，B相应采用（ ）颜色的线。 | 1
A. 黄色 | 2
B. 绿色 | 3
C. 红色 | 4
D. 蓝色 | 5
标准答案：B | 6
﻿在移动网络中，5G NR 1个时间帧Frame的长度为（ ）? | 1
A. 1ms | 2
B. 5ms | 3
C. 10ms | 4
D. 20ms | 5
标准答案：C | 6
LTE FDD系统随机接入 PRACH format 3最大支持（ ）小区半径。 | 1
A. 10公里 | 2
B. 14公里 | 3
C. 29公里 | 4
D. 100公里 | 5
标准答案：D | 6
移动通信5G新空口采用了数据信道（ ）编码技术。 | 1
A. Turbo | 2
B. TBCC | 3
C. Polar | 4
D. LDPC | 5
标准答案：D | 6
以下哪个选项是通信设备对通信电源最基本的要求？（ ） | 1
A. 可靠 | 2
B. 稳定 | 3
C. 小型智能 | 4
D. 高效率 | 5
标准答案：A | 6
﻿在移动通信网中，5G BBU至少支持星型连接（ ）Rhub。 | 1
A. 2个 | 2
B. 4个 | 3
C. 6个 | 4
D. 8个 | 5
标准答案：C | 6
在移动通信网中，供电稳定的D-RAN机房一般备电（ ）。 | 1
A. 1小时 | 2
B. 2小时 | 3
C. 3小时 | 4
D. 4小时 | 5
标准答案：A | 6
增高架安装方式规范要求,以下哪些选项是正确的？（ ） | 1
A. RRU与智能天线间馈线距离宜小于5m | 2
B. 设备下沿与楼面的最小距离应不小于800mm | 3
C. 不可采用在塔身支柱上加装支杆及抱杆的方式 | 4
D. 安装方式与抱杆安装方式不相同 | 5
标准答案：A | 6
在移动网络中，基站尾纤布放要求错误的是（ ）。 | 1
A. 机架内用扎带固定尾纤时务必扎紧，保证尾纤在扎带环中不能自由抽动 | 2
B. 尾纤布放后不应有其它电缆压在上面 | 3
C. 过长尾纤应整齐盘绕于尾纤盒内或绕成圈后固定 | 4
D. 未用尾纤的光连接头应用保护套保护 | 5
标准答案：A | 6
条件许可的情况下，采用（ ）抱杆最为理想。 | 1
A. 附墙式 | 2
B. 配重式 | 3
C. 倒挂配重式 | 4
D. 广告牌架 | 5
标准答案：A | 6
5G 700M基站设备（含1个BBU、3个RRU）平均功耗按约为（ ）。 | 1
A. 1500W | 2
B. 2500W | 3
C. 5500W | 4
D. 7500W | 5
标准答案：A | 6
在选定基站机房时，需请具有相关资质的（ ）核实机房荷载是否满足要求。 | 1
A. 设计单位 | 2
B. 监理单位 | 3
C. 施工单位 | 4
D. 第三方单位 | 5
标准答案：A | 6
在移动通信网中，室分有源设备不允许（ ）加电。 | 1
A. 空载 | 2
B. 过载 | 3
C. 满载 | 4
D. 下载 | 5
标准答案：A | 6
室分双流天线口功率要求功率差异值不大于（ ）。 | 1
A. 3dB | 2
B. 5dB | 3
C. 10dB | 4
D. 15dB | 5
标准答案：B | 6
﻿NR AAU方位角的定义是天线水平外包络（ ）波瓣宽度对应方向相对于正北向的角度。 | 1
A. 1dB | 2
B. 3dB | 3
C. 10dB | 4
D. 15dB | 5
标准答案：B | 6
一般城市环境中，阴影衰落余量约为（ ）。 | 1
A. 1dB | 2
B. 8dB | 3
C. 16dB | 4
D. 20dB | 5
标准答案：B | 6
在移动通信网中，5G每基站AAU（3个）典型功耗约为（ ）。 | 1
A. 300W | 2
B. 900W | 3
C. 1300W | 4
D. 3200W | 5
标准答案：D | 6
随着天线阵列规模的增大，天线赋形增益（ ）。 | 1
A. 更大 | 2
B. 更小 | 3
C. 更偏 | 4
D. 更远 | 5
标准答案：A | 6
在移动通信网中，NR 8K视频播放DL速率要求为（ ）。 | 1
A. 10Mbps | 2
B. 20Mbps | 3
C. 80Mbps | 4
D. 100Mbps | 5
标准答案：C | 6
云计算技术中，Apache Spark是一种用（ ）编写的通用并行计算框架。 | 1
A. C++ | 2
B. Scala | 3
C. Python | 4
D. Kotlin | 5
标准答案：B | 6
（ ）是一种基于云计算平台的可即开即用、稳定可靠、弹性伸缩、便捷管理的在线关系型数据库服务。 | 1
A. RPC | 2
B. RDS | 3
C. Redis | 4
D. DBA | 5
标准答案：B | 6
SDN安全威胁对抗方案中，以下哪些选项属于DDos和Dos攻击的对抗方案？（ ） | 1
A. SDCC | 2
B. NICE | 3
C. FlowGuard | 4
D. Sphinx | 5
标准答案：A | 6
2020年7月3日，3GPP宣布5G标准的第一个演进版本（ ）规范正式冻结。 | 1
A. Release16 | 2
B. Release17 | 3
C. Release18 | 4
D. Release19 | 5
标准答案：A | 6
﻿5G语音及消息总体技术要求中APN的中文名称为（ ）。 | 1
A. 接入点名 | 2
B. 电路交换 | 3
C. 应用服务器 | 4
D. 域名系统 | 5
标准答案：A | 6
边缘云接口要求中，（ ）用于容器平台申请硬件资源、收集相关的硬件资源状态。 | 1
A. 边缘云容器管理平台北向接口 | 2
B. 容器平台-服务器接口 | 3
C. 边缘云虚拟机管理平台北向接口 | 4
D. 边缘应用-容器运行时接口 | 5
标准答案：B | 6
在边缘计算应用场景中，一体化物业属于（ ）的场景。 | 1
A. 智慧医院 | 2
B. 智慧城市 | 3
C. 智慧银行 | 4
D. 智慧园区 | 5
标准答案：D | 6
边缘云架构中，核心和扩展组件API属于以下哪个选项？（ ） | 1
A. 边缘云基础设施资源 | 2
B. 边缘业务 | 3
C. 边缘云内管理 | 4
D. 边缘云运营组 | 5
标准答案：C | 6
边缘节点运维管理域的系统管理要求中，（ ）实现第三方虚拟化网元VNF/APP的生命周期管理。 | 1
A. VNFM | 2
B. G-VNFM | 3
C. OMC | 4
D. MEPM | 5
标准答案：B | 6
﻿一氧化碳一般分布在人孔的（ ）区域。 | 1
A. 上部 | 2
B. 中部 | 3
C. 下部 | 4
D. 均匀弥漫在整个人孔中 | 5
标准答案：B | 6
堆放杆材时，木杆堆放不得超过（ ）层。 | 1
A. 两层 | 2
B. 四层 | 3
C. 六层 | 4
D. 八层 | 5
标准答案：C | 6
抗震设防烈度为（ ）度及以上的机房，铁架和机架安装必须采取抗震加固措施。 | 1
A. 6度 | 2
B. 9度 | 3
C. 8度 | 4
D. 4度 | 5
标准答案：A | 6
以下是拆除旧设备时的四个步骤，以下哪个选项是四个步骤的正确顺序？（ ）①用绝缘胶带对电源线进行包缠处理；②切断设备的电源开关；③拆除设备电源线；④在配电柜上切断电源开关或熔断器 | 1
A. ①③②④ | 2
B. ②④①③ | 3
C. ③①②④ | 4
D. ②④③① | 5
标准答案：D | 6
（ ）应当审查施工组织设计中的安全技术措施或者专项施工方案是否符合工程强制性标准。 | 1
A. 勘察单位 | 2
B. 设计单位 | 3
C. 工程监理单位 | 4
D. 建设单位 | 5
标准答案：C | 6
﻿通信机房机架内的多个电源分配模块应如何取电？（ ） | 1
A. 从同一个电源分配柜或列头柜引多路独立电源至机架内，形成统一的供电回路 | 2
B. 分别从电源分配柜或列头柜引多路独立电源至机架内，形成不同的供电回路 | 3
C. 从同一个电源分配柜或列头柜引一路独立电源至机架内，形成唯一的供电回路 | 4
D. 从电源分配柜和列头柜各引一路独立电源至机架内，形成完整的供电回路 | 5
标准答案：B | 6
保证敏感数据在网络中存储和传输不被窃取，指的是中国移动网络安全目标中的（ ）。 | 1
A. 完整性 | 2
B. 可监督性 | 3
C. 可用性 | 4
D. 保密性 | 5
标准答案：D | 6
由建设单位采购建筑材料、建筑构配件和设备的，（ ）应当保证建筑材料、建筑构配件和设备符合设计文件和合同要求。 | 1
A. 设计单位 | 2
B. 建设单位 | 3
C. 工程监理单位 | 4
D. 施工单位 | 5
标准答案：B | 6
在正常使用条件下，建设工程中外墙面的防渗漏的最低保修期限为（ ）年。 | 1
A. 2年 | 2
B. 3年 | 3
C. 5年 | 4
D. 设计文件规定的该工程的合理使用年限 | 5
标准答案：C | 6
通信机房机架安装后机架间隙应不大于（ ）。 | 1
A. 0.3毫米 | 2
B. 3毫米 | 3
C. 3厘米 | 4
D. 30厘米 | 5
标准答案：B | 6
﻿招标人最迟应当在书面合同签订后（ ）内向中标人和未中标的投标人退还投标保证金及银行同期存款利息。 | 1
A. 3日 | 2
B. 5日 | 3
C. 7日 | 4
D. 10日 | 5
标准答案：B | 6
依法必须进行招标的项目，自招标文件开始发出之日起至投标人提交投标文件截止之日止，最短不得少于（ ）。 | 1
A. 5日 | 2
B. 10日 | 3
C. 20日 | 4
D. 30日 | 5
标准答案：C | 6
遇有特殊情况必须改动或者迁移他人的电信线路及其他电信设施的，征得该电信设施产权人同意后，由（ ）承担改动或者迁移所需费用。 | 1
A. 该电信设施产权单位或者个人 | 2
B. 提出改动或者迁移要求的单位或者个人 | 3
C. 由双方协商分摊比例，按确定的比例分摊 | 4
D. 由双方平摊费用 | 5
标准答案：B | 6
按照国家基本建设程序中的先后顺序，施工单位提交（ ）报告后，由建设单位或由其委托监理单位组织初步验收。 | 1
A. 交工报告 | 2
B. 可行性研究报告 | 3
C. 开工报告 | 4
D. 竣工验收报告 | 5
标准答案：A | 6
承包单位承包建设工程后，不履行合同约定的责任和义务，将其承包的全部建设工程转给他人或者将其承包的全部建设工程肢解以后以分包的名义分别转给其他单位承包的行为，称为（ ）。 | 1
A. 违法分包 | 2
B. 总承包 | 3
C. 转包 | 4
D. 肢解分包 | 5
标准答案：C | 6
﻿2020年5月28日，十三届全国人大三次会议表决通过了《中华人民共和国民法典》，从（ ）起施行。 | 1
A. 自2020年7月1日起 | 2
B. 自2021年1月1日起 | 3
C. 自2021年7月1日起 | 4
D. 自2022年1月1日起 | 5
标准答案：B | 6
编制竣工图纸和资料所发生的费用已含在（ ）中。 | 1
A. 工程点交、场地清理费 | 2
B. 企业管理费 | 3
C. 现场管理费 | 4
D. 建设单位管理费 | 5
标准答案：A | 6
下列选项中不属于机械台班单价内容的是（ ）。 | 1
A. 燃料动力费 | 2
B. 大修理及经常修理费 | 3
C. 折旧费 | 4
D. 机械调遣费 | 5
标准答案：D | 6
仪表使用费应归入（ ）。 | 1
A. 直接工程费 | 2
B. 运营费 | 3
C. 机械费 | 4
D. 企业管理费 | 5
标准答案：A | 6
以下哪个选项是数字调制的作用？（ ） | 1
A. 完成模/数转换 | 2
B. 差错控制 | 3
C. 使收发两端的信号在时间上保持步调一致 | 4
D. 将数字基带信号的频谱搬移到高频除，形成适合在信道中传输的带通信号 | 5
标准答案：D | 6
在数字通信系统中，从开始接收到信号至提取出稳定的载频所需要的时间称为（ ）。 | 1
A. 系统失步时间 | 2
B. 系统保持时间 | 3
C. 同步建立时间 | 4
D. 同步保持时间 | 5
标准答案：C | 6
在无线传播环境中，天线布置的尺寸很大程度上取决于（ ）。 | 1
A. 信号波长 | 2
B. 接收信号的数量 | 3
C. 信号振幅 | 4
D. 信号的初始相位 | 5
标准答案：A | 6
（ ）反映一个信号在不同时间上取值的关联程度。 | 1
A. 频谱密度 | 2
B. 功率谱密度 | 3
C. 自相关函数 | 4
D. 互相关函数 | 5
标准答案：C | 6
在数字通信系统中，载波同步的目的是使接收端产生的本地载波和接收信号的载波（ ）。 | 1
A. 同频同相 | 2
B. 同幅同相 | 3
C. 同幅同频 | 4
D. 同频异相 | 5
标准答案：A | 6
﻿以下哪个选项体现了移动通信网中mMTC的特点？（ ） | 1
A. 吉比特每秒通信 | 2
B. 自动驾驶 | 3
C. 超高清视频 | 4
D. 智慧城市 | 5
标准答案：D | 6
在光传输系统中所用到的光纤的横截面尺寸可与（ ）相比。 | 1
A. 肉眼不可见 | 2
B. 医用针管 | 3
C. 人的食指 | 4
D. 人的头发丝 | 5
标准答案：D | 6
以下哪个选项是影响光纤带宽的因素？（ ） | 1
A. 光纤的色散 | 2
B. 光缆的成缆方式 | 3
C. 光纤的横截面尺寸 | 4
D. 光纤的衰减 | 5
标准答案：A | 6
对于eMBB业务，为了保证移动通信5G的无线性能和时延要求，CU与DU的单向时延最好控制在（ ）以内。 | 1
A. 0.3秒 | 2
B. 3秒 | 3
C. 30秒 | 4
D. 3毫秒 | 5
标准答案：D | 6
光信号在光纤中传输时，色散会（ ）。 | 1
A. 降低信号功率 | 2
B. 使光脉冲展宽 | 3
C. 增大信号功率 | 4
D. 使光脉冲变窄 | 5
标准答案：B | 6
﻿在传送网中，OLT下行采用（ ）组网，原则上（ ）双路由保护。 | 1
A. 环形，采用 | 2
B. 星型，采用 | 3
C. 环形，不采用 | 4
D. 星型，不采用 | 5
标准答案：D | 6
在传送网中，以下哪个选项是汇聚节点与一级分纤点或两个一级分纤点之间的光缆？（ ） | 1
A. 配线光缆 | 2
B. 联络光缆 | 3
C. 主干接入光缆 | 4
D. 引入光缆 | 5
标准答案：C | 6
在传送网建设中，新建小区一级光分路器的分光比应不超过（ ）。 | 1
A. 一比六十四 | 2
B. 一比八 | 3
C. 一比一百二十八 | 4
D. 一比二十四 | 5
标准答案：A | 6
在传送网建设时，普通汇聚机房进出局管道应具备2条及以上不同路由，且应尽量采用管道方式，进出普通汇聚机房管道总容量原则上不少于（ ）孔。 | 1
A. 2孔 | 2
B. 4孔 | 3
C. 6孔 | 4
D. 8孔 | 5
标准答案：B | 6
在传送网中，若业务规模不大时，BRAS则应设置在（ ）。 | 1
A. 重要汇聚机房 | 2
B. 城域传送网核心机房（地市核心机楼） | 3
C. 县区机楼 | 4
D. 基站机房 | 5
标准答案：B | 6
﻿对于商住一体楼宇或以中小企业为主的商务楼宇，光缆分纤箱覆盖成端至楼内，光缆分纤箱至各用户距离控制在（ ）米以内。 | 1
A. 50米 | 2
B. 100米 | 3
C. 150米 | 4
D. 200米 | 5
标准答案：B | 6
在传送网建设中，原则上不单独为OLT新建机房，对于放置OLT的接入机房，后续应按照（ ）标准对其进行升级改造。 | 1
A. 基站机房 | 2
B. 汇聚机房 | 3
C. 接入机房 | 4
D. 核心机房 | 5
标准答案：B | 6
传送网建设时，新建省际骨干传送网光缆原则上应不少于（ ）芯。 | 1
A. 12芯 | 2
B. 24芯 | 3
C. 48芯 | 4
D. 72芯 | 5
标准答案：D | 6
在传送网中，（ ）技术是分组业务接入的主要技术之一，适用于10GE以下的小颗粒、分组化的重要业务接入使用。 | 1
A. PTN | 2
B. SPN | 3
C. OTN | 4
D. OLT | 5
标准答案：A | 6
在集团客户数据专线中，对于千兆以上大颗粒数据专线接入，主推（ ）接入方案承载。 | 1
A. OTN+PTN/裸纤 | 2
B. OTN | 3
C. 裸纤 | 4
D. PON | 5
标准答案：A | 6
﻿传输网专业--传输系统项目集-城域网的项目全生命周期为22个月，其中项目建设期（ ）（含施工期8个月）。 | 1
A. 10个月 | 2
B. 12个月 | 3
C. 13个月 | 4
D. 15个月 | 5
标准答案：C | 6
移动通信5G传送网中接入层、汇聚层、核心层均采用SR隧道方式承载，端到端部署IGP协议，属于（ ）方案。 | 1
A. L3层到接入层 | 2
B. 静态L3层 | 3
C. L3层 | 4
D. 动态L3层 | 5
标准答案：A | 6
在传送网建设中，在城区的千兆示范小区、潜在千兆业务需求密集区域，应部署（ ）。 | 1
A. 10G GPON COMBO板卡 | 2
B. GPON板卡 | 3
C. EPON板卡 | 4
D. 10G EPON板卡 | 5
标准答案：A | 6
中国移动软件定义光传送网SOTN系统域管控系统客户侧OTN设备管控南向接口应采用（ ）协议。 | 1
A. Qx | 2
B. OSPF | 3
C. OpenFlow | 4
D. NetConf | 5
标准答案：D | 6
在传送网中，城域核心层同路由仅有一套OTN系统时，应考虑预留（ ）维护波道。 | 1
A. 1个 | 2
B. 2个 | 3
C. 3个 | 4
D. 4个 | 5
标准答案：B | 6
﻿根据《中国移动配套设备施工工艺及验收规范》，在走线架内，电源线和其他非屏蔽电缆平行走线的间距应大于（ ）毫米。 | 1
A. 30毫米 | 2
B. 50毫米 | 3
C. 80毫米 | 4
D. 100毫米 | 5
标准答案：D | 6
根据《中国移动列头柜技术规范》，电源列柜配置的铜排纯度要求达到百分之（ ）以上，铜排要求表面平整度及要有抗氧化处理措施。 | 1
A. 九十 | 2
B. 九十九 | 3
C. 九十九点九 | 4
D. 九十九点九九 | 5
标准答案：C | 6
根据中国移动关于通信机房用恒温恒湿空调系统的企标，对于侧出风和上出风的设备，空调设备的室外噪声测量应与机组正面和两侧面距离（ ）米。 | 1
A. 1米 | 2
B. 0.5米 | 3
C. 1.5米 | 4
D. 2米 | 5
标准答案：A | 6
根据中国移动企业标准，恒温恒湿空调设备制冷量选用时，留有的备用量建议在（ ）以上。 | 1
A. 百分之十 | 2
B. 百分之二十 | 3
C. 百分之三十 | 4
D. 百分之四十 | 5
标准答案：B | 6
根据中国移动企业标准，走线架主体龙骨之间、网格直线段之间的连接间隙不应大于（ ）毫米。 | 1
A. 1毫米 | 2
B. 5毫米 | 3
C. 10毫米 | 4
D. 20毫米 | 5
标准答案：A | 6
﻿根据中国移动关于通信用磷酸铁锂电池组的企业标准，电池单体之间和电池模块之间宜采用（ ）材作为连接导体，连体条应避免虚接。 | 1
A. 银 | 2
B. 铜 | 3
C. 铁 | 4
D. 钢 | 5
标准答案：B | 6
根据《中国移动通信电源用阻燃耐火软电缆技术规范》，5芯的交流电源线应分别采用不同颜色的电源线以区分，C相应采用（ ）颜色的线。 | 1
A. 黄色 | 2
B. 绿色 | 3
C. 红色 | 4
D. 蓝色 | 5
标准答案：C | 6
根据《中国移动通信电源用阻燃耐火软电缆技术规范》，电缆敷设时环境温度应不低于摄氏（ ）。 | 1
A. 零下5度 | 2
B. 零下10度 | 3
C. 零下15度 | 4
D. 零下25度 | 5
标准答案：C | 6
根据中国移动企业标准，高倍率阀控式铅酸蓄电池在工作环境温度为摄氏25度±5度时，蓄电池静置28天后，其功率保存率应满足以下哪个要求？（ ） | 1
A. 不低于百分之六十五 | 2
B. 不高于百分之六十五 | 3
C. 不低于百分之八十五 | 4
D. 不高于百分之八十五 | 5
标准答案：C | 6
根据中国移动交流不间断电源设备UPS企业标准，UPS应具有软启动功能，启动时间应满足（ ）秒，小容量UPS可根据实际需求情况不设置软启动功能。 | 1
A. 0.5s≤t≤20s | 2
B. 3s≤t≤20s | 3
C. 0.5s≤t≤50s | 4
D. 3s≤t≤50s | 5
标准答案：B | 6
在通信电源系统中，SPD是以下哪个选项的英文缩写？（ ） | 1
A. 分散供电 | 2
B. 电涌保护器 | 3
C. 隔离开关熔断器组 | 4
D. 悬浮方式 | 5
标准答案：B | 6
移动通信5G新空口采用了控制信道（ ）编码技术。 | 1
A. Polar | 2
B. TBCC | 3
C. Turbo | 4
D. LDPC | 5
标准答案：A | 6
5G NR每个资源块（RB）在频域上包括（ ）连续的子载波？ | 1
A. 2个 | 2
B. 5个 | 3
C. 7个 | 4
D. 12个 | 5
标准答案：D | 6
LTE FDD系统随机接入 PRACH format 0最大支持（ ）小区半径。 | 1
A. 10公里 | 2
B. 14公里 | 3
C. 29公里 | 4
D. 100公里 | 5
标准答案：B | 6
﻿在移动通信网中，5G RHub至少支持（ ）级联。 | 1
A. 1级 | 2
B. 2级 | 3
C. 3级 | 4
D. 4级 | 5
标准答案：B | 6
（ ）抱杆情况较为复杂且安全性不易判定。 | 1
A. 附墙式 | 2
B. 配重式 | 3
C. 倒挂配重式 | 4
D. 广告牌架 | 5
标准答案：D | 6
室外直流防雷箱的安装，以下哪些选项是正确的？（ ） | 1
A. 可挂墙安装 | 2
B. 不可抱杆安装 | 3
C. 直流电源线应直接连接至RRU/AAU | 4
D. 需要做'1＋3＋3'方式防水处理 | 5
标准答案：A | 6
基站机柜内部线缆布放要求错误的是（ ）。 | 1
A. 机架内部线缆不得悬空飞线 | 2
B. 电缆布线应整齐美观，转弯处要有弧度 | 3
C. 标签贴在距两端插头位置靠上的端口处，插头与插接部位紧密牢靠，接触良好 | 4
D. 单根电线和电缆的最小弯曲半径为该线径的10倍 | 5
标准答案：C | 6
在移动通信网中，供电不稳定的D-RAN机房备电（ ）。 | 1
A. 1小时 | 2
B. 2小时 | 3
C. 3小时 | 4
D. 4小时 | 5
标准答案：B | 6
﻿在移动通信网中，室分设备空置端口必须接匹配（ ）。 | 1
A. 功分器 | 2
B. 合路器 | 3
C. 耦合器 | 4
D. 负载 | 5
标准答案：D | 6
当RRU/AAU距BBU的线缆长度≤100m时，优先采用（ ）。 | 1
A. -48V直流电源供电 | 2
B. 直流远程供电 | 3
C. 220V交流远程供电 | 4
D. 220V交流本地供电 | 5
标准答案：A | 6
机房内电缆走道、吊挂铁架等应按工程设计要求做（ ）。 | 1
A. 屏蔽接地 | 2
B. 保护接地 | 3
C. 防雷接地 | 4
D. 防静电接地 | 5
标准答案：B | 6
不允许有太阳光直射进机房，所有窗户必须进行（ ）处理。 | 1
A. 反光 | 2
B. 安装窗檐 | 3
C. 封闭 | 4
D. 避光 | 5
标准答案：D | 6
在Format2下，根据GT换算出的小区覆盖距离可达（ ）。 | 1
A. 68.99km | 2
B. 120.99km | 3
C. 142.99km | 4
D. 213.99km | 5
标准答案：C | 6
﻿天线挂高是指天线中心距（ ）的垂直高度。 | 1
A. 天线所在地面 | 2
B. 天线平台表面 | 3
C. 所覆盖区域水平面 | 4
D. 海平面 | 5
标准答案：C | 6
对PBCH进行解调前，必须先获得（ ）参考信号。 | 1
A. SRS | 2
B. PRS | 3
C. DMRS | 4
D. DRS | 5
标准答案：C | 6
郊区或农村环境中，阴影衰落余量约为（ ）。 | 1
A. 1dB | 2
B. 16dB | 3
C. 8dB | 4
D. 20dB | 5
标准答案：C | 6
在移动通信网中，NR 8K 2D VR视频娱乐DL速率要求为（ ）。 | 1
A. 61.5Mbps | 2
B. 21.5Mbps | 3
C. 11.5Mbps | 4
D. 81.5Mbps | 5
标准答案：A | 6
在移动通信网中，新建NR室分主要采用（ ）设备。 | 1
A. 数字化室分 | 2
B. DAS | 3
C. 无源室分 | 4
D. 微蜂窝 | 5
标准答案：A | 6
﻿云计算技术中，RancherOS是最小的容器操作系统之一，它的体积只有（ ）。 | 1
A. 11MB | 2
B. 15MB | 3
C. 20MB | 4
D. 22MB | 5
标准答案：D | 6
为了更好支持5G三大业务场景，5G网络将建立（ ），为不同业务提供差异化安全服务。 | 1
A. SDN/NFV | 2
B. 网络切片 | 3
C. MEC | 4
D. 能力开放 | 5
标准答案：B | 6
SDN安全威胁对抗方案中，以下哪些选项属于欺骗攻击的对抗方案？（ ） | 1
A. FlowGuard | 2
B. NICE | 3
C. SDCC | 4
D. Sphinx | 5
标准答案：D | 6
目前，移动通信网络仍然基于以下哪个架构实现计费功能？（ ） | 1
A. PCC架构 | 2
B. PAC架构 | 3
C. PDC架构 | 4
D. PAD架构 | 5
标准答案：A | 6
（ ）服务是基于流式计算模型打造的具有高吞吐低低时延、动态扩展等特点的分布式高性能实时计算框架。 | 1
A. 流计算 | 2
B. 日志分析 | 3
C. 海量数据的存储 | 4
D. 机器学习 | 5
标准答案：A | 6
﻿5G语音及消息总体技术要求中GGSN的中文名称为（ ）。 | 1
A. GPRS计费标识 | 2
B. 通用分组无线业务 | 3
C. 归属用户服务器 | 4
D. 网关GPRS支持节点 | 5
标准答案：D | 6
在边缘计算应用场景中，全方位安防属于（ ）的场景。 | 1
A. 智慧医院 | 2
B. 智慧城市 | 3
C. 智慧银行 | 4
D. 智慧园区 | 5
标准答案：D | 6
边缘云架构中，（ ）由硬件资源、虚拟化层、软件资源层组成。 | 1
A. 边缘业务 | 2
B. 边缘云内 | 3
C. 边缘云运营组 | 4
D. 边缘云基础设施资源 | 5
标准答案：D | 6
边缘节点运维管理域的系统管理要求中，（ ）支持对物理网元和虚拟网元应用层的故障、性能、配置等管理功能。 | 1
A. VNFM | 2
B. G-VNFM | 3
C. OMC | 4
D. MEPM | 5
标准答案：C | 6
边缘云接口要求中，（ ）即IAAS提供给边缘应用的执行环境。 | 1
A. 边缘云容器管理平台北向接口 | 2
B. 容器平台-服务器接口 | 3
C. 边缘应用-Hypervisor接口 | 4
D. 边缘应用-容器运行时接口 | 5
标准答案：C | 6
﻿为完善LTE覆盖初期语音业务所采用的SRVCC的中文名称是（ ）。 | 1
A. 单一无线语音呼叫连续性 | 2
B. 单无线双网待机模式 | 3
C. 单无线模式终端 | 4
D. 独立呼叫保持连通性 | 5
标准答案：A | 6
在用户标识方面，GPRS中使用（ ）来进行路由，标识一个UE。 | 1
A. IMSI+GT | 2
B. IMSI+RAI | 3
C. P-TMSI+RAI | 4
D. P-TMSI+GT | 5
标准答案：C | 6
在演进的分组核心网EPC中，网元S-GW位于（ ）平面。 | 1
A. 语音 | 2
B. 用户 | 3
C. 数据 | 4
D. 控制 | 5
标准答案：B | 6
EPC网络中UE进入空闲状态时的位置信息处理称为（ ）。 | 1
A. 网络附着 | 2
B. 网络注销 | 3
C. 信令缩减 | 4
D. S1接口连接释放 | 5
标准答案：D | 6
﻿（ ）是对工程质量稳定性观察的重要阶段，是对项目设备、系统设计、施工实际质量最直接的检验。 | 1
A. 竣工验收 | 2
B. 业务功能测试 | 3
C. 试运行 | 4
D. 系统硬件测试 | 5
标准答案：C | 6
（ ）对生产经营单位的安全生产工作全面负责。 | 1
A. 主要负责人 | 2
B. 专职安全员 | 3
C. 兼职安全员 | 4
D. 主管安全生产的部门负责人 | 5
标准答案：A | 6
工程实施部门在工程实施期间要严格执行质量管理各项要求，达成（ ）。 | 1
A. 项目目标 | 2
B. 投资目标 | 3
C. 转资目标 | 4
D. 质量目标 | 5
标准答案：D | 6
设计批复金额、竣工决算金额均不得突破立项批复金额。确有发生的，要由工程（ ）提出变更申请，严格按照'谁批复、谁变更'的原则履行变更审批程序。 | 1
A. 设计部门 | 2
B. 管理部门 | 3
C. 实施部门 | 4
D. 审计部门 | 5
标准答案：C | 6
当工程实施过程中预计总投资超过原设计批复投资（ ）及以上，但未超过原立项批复投资，工程实施部门应启动设计变更工作。 | 1
A. 百分之三 | 2
B. 百分之五 | 3
C. 百分之十 | 4
D. 百分之二十 | 5
标准答案：C | 6
﻿6～9度抗震设防时，若按规定公式计算的螺栓直径超过（ ）时，设备顶部应采用联结构件支撑加固。 | 1
A. M6 | 2
B. M8 | 3
C. M10 | 4
D. M12 | 5
标准答案：D | 6
堆放杆材时，水泥杆堆放不得超过（ ）层。 | 1
A. 两层 | 2
B. 四层 | 3
C. 六层 | 4
D. 八层 | 5
标准答案：A | 6
建设工程实行施工总承包的，由（ ）对施工现场的安全生产负总则。 | 1
A. 设计单位 | 2
B. 总包单位 | 3
C. 分包单位 | 4
D. 工程监理单位 | 5
标准答案：B | 6
硫化氢一般存在于人孔的（ ）区域。 | 1
A. 上部 | 2
B. 中部 | 3
C. 下部 | 4
D. 均匀弥漫在整个人孔中 | 5
标准答案：C | 6
综合布线工程中缆线应布放在以下哪个区域？（ ） | 1
A. 电梯的竖井中 | 2
B. 供水、供气管道的竖井中 | 3
C. 供暖管道的竖井中 | 4
D. 弱电井中 | 5
标准答案：D | 6
﻿招标人在招标文件中要求投标人提交投标保证金的，投标保证金不得超过招标项目估算价的（ ）。 | 1
A. 百分之二 | 2
B. 百分之四 | 3
C. 百分之五 | 4
D. 百分之十 | 5
标准答案：A | 6
使用电信网络传输信息的内容及其后果由（ ）负责。 | 1
A. 电信监督管理 | 2
B. 电信用户 | 3
C. 主导的电信业务经营者 | 4
D. 电信业务经营者 | 5
标准答案：B | 6
（ ）不属于建设项目中的基本建设项目。 | 1
A. 技术改造项目 | 2
B. 扩建项目 | 3
C. 改建项目 | 4
D. 新建项目 | 5
标准答案：A | 6
试运转由（ ）负责组织，对设备、系统的性能、功能和各项技术指标以及设计和施工质量等进行全面考核。 | 1
A. 设计单位 | 2
B. 建设单位 | 3
C. 工程监理单位 | 4
D. 施工单位 | 5
标准答案：D | 6
依法必须进行招标的项目，招标人应当自发出中标通知书之日起（ ）内，向有关行政监督部门提交招标投标情况的书面报告。 | 1
A. 5日 | 2
B. 10日 | 3
C. 15日 | 4
D. 20日 | 5
标准答案：C | 6
﻿蓝牙是一种支持设备短距离通信的无线电技术，一般通信距离在（ ）内。 | 1
A. 0.1米 | 2
B. 1米 | 3
C. 10米 | 4
D. 200米 | 5
标准答案：C | 6
在光纤中，纤芯导光介质的折射率和包层导光介质的折射率的关系是（ ）。 | 1
A. 二者之间没有固定关系 | 2
B. 纤芯的折射率比包层的折射率小 | 3
C. 纤芯的折射率等于包层的折射大 | 4
D. 纤芯的折射率比包层的折射率大 | 5
标准答案：D | 6
（ ）反映两个信号的相关程度。 | 1
A. 频谱密度 | 2
B. 互相关函数 | 3
C. 自相关函数 | 4
D. 功率谱密度 | 5
标准答案：B | 6
5G阶段引入（ ）后可以给用户提供分组数据业务。 | 1
A. MODEM | 2
B. UDM | 3
C. GPRS | 4
D. IPv6 | 5
标准答案：C | 6
在数字通信系统中，从开始失去信号至失去载波同步的时间称为（ ）。 | 1
A. 系统失步时间 | 2
B. 系统保持时间 | 3
C. 同步建立时间 | 4
D. 同步保持时间 | 5
标准答案：D | 6
﻿网络中最高一级时钟成为（ ）。 | 1
A. 基准主时钟 | 2
B. 二级转接局从时钟 | 3
C. 三级端局从时钟 | 4
D. 本地时钟 | 5
标准答案：A | 6
多模光纤和单模光纤是按照（ ）来分的。 | 1
A. 光纤组成成分 | 2
B. 光纤横截面上折射率分布 | 3
C. 光纤能传输的总模数 | 4
D. 工作波长 | 5
标准答案：C | 6
以下哪个选项是移动边缘计算的英文简称？（ ） | 1
A. MAC | 2
B. MDE | 3
C. MCE | 4
D. MEC | 5
标准答案：D | 6
对于时延极其敏感的uLRRC业务，CU只能部署在（ ）才能满足时延要求。 | 1
A. 核心机房 | 2
B. 汇聚机房 | 3
C. 骨干汇聚机房 | 4
D. 接入机房 | 5
标准答案：D | 6
传统的PDH的复用和SDH的复用，采用的都是（ ）技术。 | 1
A. 码分复用 | 2
B. 时分复用 | 3
C. 波分复用 | 4
D. 频分复用 | 5
标准答案：B | 6
﻿传送网建设时，乡镇农村汇聚节点间光缆可采用架空或直埋敷设，采用架空方式敷设进行跨越公路时，光缆敷设最低点距地面不少于（ ）米。 | 1
A. 7米 | 2
B. 1米 | 3
C. 2米 | 4
D. 5米 | 5
标准答案：A | 6
在传送网建设中，初次覆盖的小区端口配置率不高于（ ），对于潜在用户需求较大的区域，可适当提高上限。 | 1
A. 百分之十 | 2
B. 百分之二十 | 3
C. 百分之三十 | 4
D. 百分之五十 | 5
标准答案：D | 6
在集团客户语音专线中，对于IP话语音专线接入，主推（ ）接入方案承载。 | 1
A. OTN+PTN/裸纤 | 2
B. OTN | 3
C. 裸纤 | 4
D. PON | 5
标准答案：D | 6
在传送网中，（ ）技术适用于承载GE、10GE以上业务带宽需求的各种透传业务，但不适用于小颗粒业务占比较大的情况。 | 1
A. PTN | 2
B. SPN | 3
C. OTN | 4
D. OLT | 5
标准答案：C | 6
在传送网中，商务楼宇可根据楼宇内部情况选择（ ）分光或（ ）分光模式，建议优先选用（ ）分光。 | 1
A. 一级，二级，一级 | 2
B. 一级，二级，二级 | 3
C. 二级，三级，二级 | 4
D. 二级，三级，三级 | 5
标准答案：B | 6
﻿在高精度时间同步1PPS+TOD接口规范中，TOD信息波特率默认为（ ）。 | 1
A. 1024波特率 | 2
B. 2400波特率 | 3
C. 4800波特率 | 4
D. 9600波特率 | 5
标准答案：D | 6
传输网专业-传输线路项目集-省内干线的项目全生命周期为26个月，其中项目建设期（ ）（含施工期10个月）。 | 1
A. 11个月 | 2
B. 15个月 | 3
C. 17个月 | 4
D. 20个月 | 5
标准答案：C | 6
切片分组网SPN的分组层为二层和三层分组业务提供具备（ ）复用能力的传输能力以及业务传送过程中需要的OAM和保护功能。 | 1
A. 频分复用能力 | 2
B. 统计复用能力 | 3
C. 时分复用能力 | 4
D. 码分复用能力 | 5
标准答案：B | 6
传送网在承载移动通信5G业务时，接入、汇聚、核心层按照（ ）规划带宽。 | 1
A. 一比二比一 | 2
B. 八比二比一 | 3
C. 二比二比一 | 4
D. 二比二比三 | 5
标准答案：B | 6
在传送网的OTN系统中，分别实现波长的复用和解复用的是以下哪个选项？（ ） | 1
A. OMU和ODU | 2
B. OMU和OA | 3
C. ODU和OA | 4
D. ODU和OMU | 5
标准答案：A | 6
﻿根据中国移动企业标准，风冷型列间空调可设加热器，加热器应采用（ ）材质。 | 1
A. PTC | 2
B. PVC | 3
C. 铜 | 4
D. 钢 | 5
标准答案：A | 6
5毫米的圆孔，底部应有4个12×20毫米的腰圆孔，供机架（ ）使用。 | 1
A. 机架接地 | 2
B. 线缆进出 | 3
C. 通风散热 | 4
D. 机架固定 | 5
标准答案：D | 6
根据中国移动企业标准，在标准工况下，风冷型列间空调的室内侧湿球温度为（ ）。 | 1
A. 7摄氏度 | 2
B. 27摄氏度 | 3
C. 17摄氏度 | 4
D. 37摄氏度 | 5
标准答案：C | 6
根据《中国移动基站用综合柜技术规范》，机柜采用双开门结构，双开门采用网孔门，网孔直径不大于3毫米，开孔区域面积比应不小于百分之（ ）。 | 1
A. 二十五 | 2
B. 六十五 | 3
C. 七十五 | 4
D. 九十 | 5
标准答案：B | 6
根据中国移动企业标准，基站用综合机柜机架内的托板应有足够强度，加强型托板应能承受（ ）公斤的垂直压力不变形。 | 1
A. 80公斤 | 2
B. 100公斤 | 3
C. 120公斤 | 4
D. 150公斤 | 5
标准答案：B | 6
﻿根据《中国移动列头柜技术规范》，交流电源列柜容量为380V/630A时，保护接地铜母排规格要求不小于（ ）平方毫米。 | 1
A. 25平方毫米 | 2
B. 60平方毫米 | 3
C. 75平方毫米 | 4
D. 160平方毫米 | 5
标准答案：D | 6
根据中国移动企业标准，在室外温度45度环境下的工况比基本工况下，恒温恒湿空调的整体能效比下降应控制在（ ）范围内。 | 1
A. 百分之十至十五 | 2
B. 百分之十至二十 | 3
C. 百分之五至二十 | 4
D. 百分之五至十五 | 5
标准答案：A | 6
根据中国移动企业标准，走线架横担的安装间隔误差应小于正负（ ）毫米。 | 1
A. 1毫米 | 2
B. 20毫米 | 3
C. 10毫米 | 4
D. 3毫米 | 5
标准答案：D | 6
根据中国移动企业标准，恒温恒湿空调机配置应以'冷量优先'的原则，A类机房的淡季组显冷量不宜超过（ ）千瓦。 | 1
A. 60千瓦 | 2
B. 100千瓦 | 3
C. 150千瓦 | 4
D. 200千瓦 | 5
标准答案：A | 6
根据《中国移动配套设备施工工艺及验收规范》，机柜外的馈线，离开机柜及馈线窗（ ）米以外不允许有交叉；（ ）米以内允许交叉，但不得缠绕和扭绞。 | 1
A. 1米，1米 | 2
B. 1米，3米 | 3
C. 3米，1米 | 4
D. 3米，3米 | 5
标准答案：A | 6
﻿根据《中国移动通信电源用阻燃耐火软电缆技术规范》，5芯的交流电源线应分别采用不同颜色的电源线以区分，零线应采用（ ）颜色的线。 | 1
A. 黄色 | 2
B. 绿色 | 3
C. 红色 | 4
D. 蓝色 | 5
标准答案：D | 6
根据中国移动企业标准，在规定的制冷量试验条件下，空调机从机房除去的显热和潜热之和，称为（ ）。 | 1
A. 制冷量 | 2
B. 显冷量 | 3
C. 冷风比 | 4
D. 显热比 | 5
标准答案：A | 6
根据中国移动交流不间断电源设备UPS企业标准，正常使用环境条件下，UPS在不含蓄电池组时，平均无故障间隔时间MTBF不小于（ ）小时。 | 1
A. 100000小时 | 2
B. 10000小时 | 3
C. 1000小时 | 4
D. 100小时 | 5
标准答案：A | 6
根据《中国移动通信电源用阻燃耐火软电缆技术规范》，导体应进行紧密绞合，最外层的绞合方向应是左向，绞合节距应均匀，不大于绞合后导体外径的（ ）倍。 | 1
A. 1倍 | 2
B. 2倍 | 3
C. 8倍 | 4
D. 16倍 | 5
标准答案：D | 6
根据中国移动企业标准，在产品安全性要求上，高倍率阀控式铅酸蓄电池组应可以承受（ ）倍额定功率值放电。 | 1
A. 1倍 | 2
B. 2倍 | 3
C. 3倍 | 4
D. 4倍 | 5
标准答案：B | 6
﻿通信电源随着功率半导体技术、计算机控制技术和超大规模集成电路生产工艺的飞速发展而发生巨大的变革。以下哪个选项是整流设备发展变革由远到近的时间顺序？（ )①高频开关整流器，②稳压稳流硒整流器，③稳压稳流硅整流器，④稳压稳流可控硅整流器 | 1
A. ①②③④ | 2
B. ③④②① | 3
C. ③②④① | 4
D. ②③④① | 5
标准答案：D | 6
5G NR有几种不同的资源块结构。其中，30kHz子载波间隔下，1个资源块（RB）频域上带宽为（ ）？ | 1
A. 180kHz | 2
B. 200kHz | 3
C. 360kHz | 4
D. 400kHz | 5
标准答案：C | 6
下行覆盖增强功能支持单天线端口和2天线端口的小区参考信号功率提升，最大提升（ ）。 | 1
A. 2dB | 2
B. 3dB | 3
C. 6dB | 4
D. 8dB | 5
标准答案：C | 6
在移动网络中，5G NR不支持的子载波间隔为（ ）。 | 1
A. 15kHz | 2
B. 30kHz | 3
C. 60kHz | 4
D. 90kHz | 5
标准答案：D | 6
在各种不同环境条件下，人体接触到有一定电压的带电体后，其各部分组织（如皮肤、心脏、呼吸器官和神经系统等）不发生任何损害时，该电压称为（ ）。 | 1
A. 保护电压 | 2
B. 额定电压 | 3
C. 安全电压 | 4
D. 工作电压 | 5
标准答案：C | 6
﻿天线抱杆靠近天面（ ）安装时，严禁采用膨胀螺丝与蓄水池侧壁固定。 | 1
A. 平台 | 2
B. 墙壁 | 3
C. 蓄水池 | 4
D. 楼梯口 | 5
标准答案：C | 6
在移动通信网中，新建RRU/AAU禁止采取（ ）远程供电方式。 | 1
A. 交流 | 2
B. 直流 | 3
C. 220V交流 | 4
D. 高压交流 | 5
标准答案：D | 6
室外交流防雷箱的安装，以下哪些选项是错误的？（ ） | 1
A. 如RRU采用交流电源直接供电方式，宜配置室外交流防雷箱 | 2
B. 应根据相关设备厂商要求进行接地 | 3
C. 可挂墙安装 | 4
D. 不可抱杆安装 | 5
标准答案：D | 6
关于基站机房防火，以下（ ）要求是错误的。 | 1
A. 对机房进行改造时，需采用不透光，不燃或阻燃的满足防火要求的材料 | 2
B. 机房墙壁及地面应充分干燥，门窗闭锁应安全可靠 | 3
C. 电力线、传输线、接地线、空调管、馈线等进线口，须用防火泥进行密封 | 4
D. 要求机房内安装有烟雾告警设备，并且在室内远离门口靠内墙处配置有灭火器 | 5
标准答案：D | 6
在移动通信网中，5G RHub与BBU之间拉远距离支持至少（ ）。 | 1
A. 1km | 2
B. 2km | 3
C. 3km | 4
D. 4km | 5
标准答案：B | 6
﻿电缆施工时,已受潮、进水的端头应（ ）。 | 1
A. 应用防水胶带包好 | 2
B. 应锯掉 | 3
C. 应吹干 | 4
D. 应清洁后晾干 | 5
标准答案：B | 6
直流远程供电系统运行的网络设备各相关环节须做好（ ）的安全防护和警示标识。 | 1
A. '远供输电' | 2
B. '高压直流' | 3
C. '直流输电' | 4
D. '危险勿近' | 5
标准答案：A | 6
在移动通信网中，5G手机发射功率最高为（ ）。 | 1
A. 20dBm | 2
B. 23dBm | 3
C. 26dBm | 4
D. 30dBm | 5
标准答案：C | 6
在移动通信网中，吸顶天线不允许与金属天花板吊顶（ ）。 | 1
A. 直接接触 | 2
B. 间接接触 | 3
C. 上下接触 | 4
D. 左右接触 | 5
标准答案：A | 6
基站机房不能使用（ ）消防器材。 | 1
A. 气体式 | 2
B. 干粉式 | 3
C. 洒水式 | 4
D. 灭火器 | 5
标准答案：C | 6
﻿在移动通信网中，足够高的下行发射功率有利于（ ）。 | 1
A. 增加数据传送速率 | 2
B. 消除干扰 | 3
C. 保护用户 | 4
D. 延长电池寿命 | 5
标准答案：A | 6
无线网专业-无线主设备项目集的项目全生命周期为（ ），其中项目建设期13个月（含施工期8个月）。 | 1
A. 13个月 | 2
B. 20个月 | 3
C. 22个月 | 4
D. 24个月 | 5
标准答案：C | 6
在移动通信网中，NR 12K 2D VR视频娱乐DL速率要求为（ ）。 | 1
A. 265.5Mbps | 2
B. 565.5Mbps | 3
C. 1565.5Mbps | 4
D. 2065.5Mbps | 5
标准答案：A | 6
NR链路预算中，密集城区上行干扰余量约为（ ）。 | 1
A. 8dB | 2
B. 2dB | 3
C. 16dB | 4
D. 20dB | 5
标准答案：B | 6
在移动通信网中，NR相邻小区不能（ ）。 | 1
A. 同频 | 2
B. 异频 | 3
C. 邻频 | 4
D. 同PCI | 5
标准答案：D | 6
﻿SDN应用层、控制层、基础资源层都提供的安全功能是（ ）。 | 1
A. 认证 | 2
B. 应用程序保护 | 3
C. 操作系统加固 | 4
D. 硬件管理 | 5
标准答案：A | 6
RHEL7 Atomic Host在2015年3月发布，它只有不到（ ）外围包，总大小约为400MB。 | 1
A. 50个 | 2
B. 100个 | 3
C. 150个 | 4
D. 200个 | 5
标准答案：D | 6
边缘计算中，边缘路由技术定位将（ ）由局域网汇接至广域网。 | 1
A. 用户数据流量 | 2
B. 用户数据记录 | 3
C. 用户需求 | 4
D. 用户连接 | 5
标准答案：A | 6
作为智慧城市5G网络的神经中枢，（ ）的安全是整个5G网络安全的重中之重。 | 1
A. 5G核心网 | 2
B. 5G数据中心 | 3
C. 5G无线网 | 4
D. 5G承载网 | 5
标准答案：A | 6
数据挖掘有多种分类方法。根据（ ）分，可粗分为机器学习方法、统计方法、神经网络方法和数据库方法。 | 1
A. 挖掘任务 | 2
B. 挖掘对象 | 3
C. 挖掘方法 | 4
D. 挖掘角度 | 5
标准答案：C | 6
﻿在边缘计算应用场景中，云办公属于（ ）的场景。 | 1
A. 智慧医院 | 2
B. 智慧园区 | 3
C. 智慧城市 | 4
D. 智慧银行 | 5
标准答案：B | 6
边缘网络架构中，传输网通过SPN为边缘计算提供灵活可靠的（ ），并充分考虑SPN、CMNet、IP专用承载网间的协同。 | 1
A. L1连接 | 2
B. L2连接 | 3
C. L3连接 | 4
D. L4连接 | 5
标准答案：C | 6
5G语音及消息总体技术要求中HSS的中文名称为（ ）。 | 1
A. GPRS计费标识 | 2
B. 通用分组无线业务 | 3
C. 归属用户服务器 | 4
D. 网关GPRS支持节点 | 5
标准答案：C | 6
边缘计算运维管理系统接口要求中，（ ）完成所涉及容器化服务使用的资源管理和容器的生命周期管理。 | 1
A. MEO和VIM/PIM之间的接口 | 2
B. MEO和CIM之间的接口 | 3
C. MEO和OMC/MEPM之间的接口 | 4
D. MEO北向接口 | 5
标准答案：B | 6
﻿在用户标识方面，EPC系统使用（ ）路由并标识出UE。 | 1
A. IMSI | 2
B. TMSI | 3
C. GUTI | 4
D. HUTI | 5
标准答案：C | 6
在LTE/SAE系统中，'永远在线'是通过建立（ ）来实现的。 | 1
A. 优先通道 | 2
B. 专用通道 | 3
C. 专用承载 | 4
D. 默认承载 | 5
标准答案：D | 6
在演进的分组核心网EPC中，以下选项中（ ）不是S-GW的主要功能。 | 1
A. 计费 | 2
B. PCRF选择 | 3
C. 会话管理 | 4
D. QoS控制 | 5
标准答案：B | 6
EPC网络中UE离开网络时的处理称为（ ）。 | 1
A. 网络附着 | 2
B. GUTI重分配 | 3
C. 网络注销 | 4
D. 跟踪区更新 | 5
标准答案：C | 6
﻿工程管理部门下达设计变更批复，工程实施部门根据设计文件变更册实施变更，（ ）实时监控并做好同期签证。 | 1
A. 设计单位 | 2
B. 监理单位 | 3
C. 施工单位 | 4
D. 建设单位 | 5
标准答案：B | 6
勘察设计阶段，工程建设项目必须坚持（ ）的原则。 | 1
A. 先勘察、后设计、再施工 | 2
B. 边勘察、边设计、边施工 | 3
C. 先勘察、边设计、边施工 | 4
D. 先施工、补设计、补勘察 | 5
标准答案：A | 6
（ ）依法对安全生产工作进行监督。 | 1
A. 工会 | 2
B. 消防大队 | 3
C. 兼职安全员 | 4
D. 公安机关 | 5
标准答案：A | 6
工程（ ）主要负责设计阶段预算审核、实施阶段工程物资管理及签证管理、验收阶段施工结算审计申请和建设项目决算审计申请提出。 | 1
A. 设计部门 | 2
B. 管理部门 | 3
C. 实施部门 | 4
D. 审计部门 | 5
标准答案：C | 6
竣工验收是全面考核工程建设成果的重要环节，在所有交维资产试运行期满后，（ ）组织维护等相关部门和合作单位成立验收小组，对试运行情况、正式竣工决算、竣工资料等材料进行审核，形成竣工验收结论、出具竣工验收报告，竣工验收报告需包含财务部门汇总的正式竣工决算报表。 | 1
A. 维护部门 | 2
B. 工程管理部门 | 3
C. 工程实施单位 | 4
D. 审计部门 | 5
标准答案：C | 6
﻿在通信线路附近有其他线缆时，在没有辨明该线缆使用性质前，一律按（ ）处理。 | 1
A. 排污管 | 2
B. 天然气管道 | 3
C. 电力线 | 4
D. 光缆 | 5
标准答案：C | 6
设备机架的接地，应采用截面不小于（ ）的多股钢芯线接到本机房的接地汇集排。 | 1
A. 2.5平方毫米 | 2
B. 6平方毫米 | 3
C. 10平方毫米 | 4
D. 16平方毫米 | 5
标准答案：D | 6
我国报警电话中急救电话是（ ）。 | 1
A. 110电话 | 2
B. 119电话 | 3
C. 120电话 | 4
D. 122电话 | 5
标准答案：C | 6
建设工程施工前，（ ）应当对有关安全施工的技术要求向施工作业班组、作业人员作出详细说明，并由双方签字确认。 | 1
A. 建设单位 | 2
B. 施工单位负责项目管理的技术人员 | 3
C. 工程监理单位 | 4
D. 设计单位 | 5
标准答案：B | 6
在高压线附近架空作业时，离开高压线最小距离必须保证：35kV以下为（ ）米。 | 1
A. 1米 | 2
B. 1.5米 | 3
C. 2.5米 | 4
D. 5米 | 5
标准答案：C | 6
﻿（ ）对勘察、设计的质量负责。 | 1
A. 建设单位 | 2
B. 勘察、设计单位 | 3
C. 施工单位 | 4
D. 工程监理单位 | 5
标准答案：B | 6
在正常使用条件下，建设工程中供热与供冷系统的最低保修期限为（ ）年。 | 1
A. 2个采暖期、供冷期 | 2
B. 3年 | 3
C. 5年 | 4
D. 设计文件规定的该工程的合理使用年限 | 5
标准答案：A | 6
接触或接近通信电源的金属工具除接触面外，裸露的金属应如何处理？（ ） | 1
A. 全部裸露，表面无锈蚀 | 2
B. 全部缠绕胶带绝缘 | 3
C. 全部缠绕导电性能良好的金属丝 | 4
D. 焊接一个加长柄 | 5
标准答案：B | 6
保证满足内控要求，对系统管理员账号、口令和行为操作具备管理措施、可以审计并满足国家合法监听的需求，指的是中国移动网络安全目标中的（ ）。 | 1
A. 可监督性 | 2
B. 不可否认性 | 3
C. 保密性 | 4
D. 可信性 | 5
标准答案：A | 6
ODF架內的尾纤必须盘绕整齐、规范，尾纤的弯曲半径应不小于（ ）。 | 1
A. 4毫米 | 2
B. 40毫米 | 3
C. 40厘米 | 4
D. 1米 | 5
标准答案：B | 6
﻿按照国家基本建设程序，（ ）是工程建设过程的最后一个环节，是全面考核建设成果、检验设计和工程质量是否符合要求，审查投资使用是否合理的重要步骤。 | 1
A. 年度投资计划安排 | 2
B. 初步验收 | 3
C. 竣工验收 | 4
D. 投产 | 5
标准答案：C | 6
招标人可以自行决定是否编制标底。一个招标项目只能有（ ）个标底。标底必须保密。 | 1
A. 一 | 2
B. 二 | 3
C. 三 | 4
D. 四 | 5
标准答案：A | 6
通信工程建设项目进行集中招标的，应当在所有项目实施完成之日起（ ）内通过'通信工程建设项目招标投标管理信息平台'向通信行政监督部门报告项目实施情况。 | 1
A. 7日 | 2
B. 10日 | 3
C. 20日 | 4
D. 30日 | 5
标准答案：D | 6
哪个选项是建设程序中以下四项工作的正确顺序？（ ）①交付使用；②设计；③项目建议；④竣工验收 | 1
A. ②③④① | 2
B. ②③①④ | 3
C. ③②④① | 4
D. ③②①④ | 5
标准答案：C | 6
施工定额是按照什么原则编制的？（ ） | 1
A. 合理性 | 2
B. 合规先进性 | 3
C. 平均性 | 4
D. 平均先进性 | 5
标准答案：D | 6
﻿以下哪个选项的工作频率最大？（ ） | 1
A. 长波通信 | 2
B. 远红外线通信 | 3
C. 短波通信 | 4
D. 中波通信 | 5
标准答案：B | 6
企业管理费的取费基础是（ ）。 | 1
A. 技工费 | 2
B. 普工费 | 3
C. 材料费 | 4
D. 人工费 | 5
标准答案：D | 6
某个项目采用工程总承包方式建设，其总包管理费在（ ）计列支付。 | 1
A. 预算表中表五的建设单位管理费 | 2
B. 预算表二的施工企业管理费 | 3
C. 承建单位自行承担 | 4
D. 预备费 | 5
标准答案：A | 6
设备购置费用是指（ ）。 | 1
A. 设备采购时的实际成交价 | 2
B. 设备采购 | 3
C. 设备在建设单位仓库出仓之前发生的费用之和 | 4
D. 设备在运抵工地之前发生的费用之和 | 5
标准答案：D | 6
﻿（ ）信号是一种多频率的频分调制体制。 | 1
A. GMSK | 2
B. MSK | 3
C. QAM | 4
D. OFDM | 5
标准答案：D | 6
3G的R4阶段在核心网结构中采用（ ），将承载和控制分离，网络结构发生重大改变。 | 1
A. ASON技术 | 2
B. 智能网技术 | 3
C. 程控交换技术 | 4
D. 软交换技术 | 5
标准答案：D | 6
以下关于光纤中光波传输的描述，正确的是（ ）。 | 1
A. 光波在纤芯和包层的边界处产生发射，经过多次反射后远距离传输。 | 2
B. 光波在包层内沿直线传输。 | 3
C. 光波在纤芯内沿直线传输。 | 4
D. 光波从包层折射到光纤外，以红外辐射的形式远距离传输。 | 5
标准答案：A | 6
循环冗余校验的英文缩写是（ ）。 | 1
A. CCC | 2
B. RCC | 3
C. CRC | 4
D. RCR | 5
标准答案：C | 6
﻿在移动通信网中，eMBB业务和uRLLC业务对于控制面的时延，要求应小于（ ）。 | 1
A. 1秒 | 2
B. 10毫秒 | 3
C. 1毫秒 | 4
D. 0.1秒 | 5
标准答案：B | 6
以下哪个选项是增强移动宽带的英文简称？（ ）。 | 1
A. Mbeb | 2
B. mEbb | 3
C. eMBB | 4
D. mbme | 5
标准答案：C | 6
准同步数字系列的英文缩写是（ ）。 | 1
A. WDM | 2
B. DWDM | 3
C. SDH | 4
D. PDH | 5
标准答案：D | 6
多协议标记交换技术的英文缩写是（ ）。 | 1
A. CWDM | 2
B. RPR | 3
C. MSR | 4
D. MPLS | 5
标准答案：D | 6
﻿在传送网中，重要汇聚机房使用面积一般应在（ ）平方米及以上。 | 1
A. 30平方米 | 2
B. 60平方米 | 3
C. 100平方米 | 4
D. 150平方米 | 5
标准答案：C | 6
在通信网络中，对于商业区场景，考虑到业务需求较多、接入时限要求较高，可将微网格半径按城区业务密集区（ ）规划？ | 1
A. 10米至50米 | 2
B. 100米至150米 | 3
C. 150米至300米 | 4
D. 200米至400米 | 5
标准答案：B | 6
在传送网建设中，对于新增的学校宿舍覆盖，可采用（ ）模式建设，应确保每个宿舍具备不低于（ ）的带宽接入能力。 | 1
A. FTTB，千兆 | 2
B. FTTH，千兆 | 3
C. FTTB，百兆 | 4
D. FTTH，百兆 | 5
标准答案：C | 6
原则上管理DCN和控制DCN应相互隔离，管理DCN、控制DCN通道带宽建议分别为（ ）和（ ）。 | 1
A. GE，10GE | 2
B. GE，GE | 3
C. 10GE，GE | 4
D. 10GE，10GE | 5
标准答案：A | 6
在通信网络中，当网络过载或拥塞时，（ ）能确保重要业务量不受延迟或丢弃，同时保证网络的高效运行。 | 1
A. DDoS | 2
B. QoS | 3
C. ACL | 4
D. URPF | 5
标准答案：B | 6
﻿在传送网中，对PON系统上联的带宽测算，需考虑该OLT所有PON口所带的（ ）ONU产生的流量。 | 1
A. 百分之四十 | 2
B. 百分之六十 | 3
C. 百分之八十 | 4
D. 所有 | 5
标准答案：D | 6
在集团客户互联网专线中，对于百兆以下互联网专线接入，主推（ ）接入方案承载。 | 1
A. OTN+PTN/裸纤 | 2
B. OTN | 3
C. 裸纤 | 4
D. PON | 5
标准答案：D | 6
城域网光缆建设，核心层光缆原则上不低于（ ）芯，汇聚层光缆原则上不低于（ ）芯，重要汇聚机房与核心机房间建议布放不低于（ ）芯的光缆。 | 1
A. 96芯，96芯，96芯 | 2
B. 96芯，48芯，48芯 | 3
C. 48芯，96芯，96芯 | 4
D. 96芯，48芯，96芯 | 5
标准答案：D | 6
在传送网中，（ ）技术适用于无法部署光纤网络的局部区域或末端，或需要快速建立接入通道的场景。 | 1
A. 点对点微波 | 2
B. MSAP | 3
C. SDH | 4
D. MSTP | 5
标准答案：A | 6
楼宇上联光缆布放应结合周边光缆网络资源，实现快速接入，原则上应上联至该区域内的（ ）。 | 1
A. 一级分纤点 | 2
B. 二级分纤点 | 3
C. 三级分纤点 | 4
D. 四级分纤点 | 5
标准答案：B | 6
﻿传输网专业-传输线路项目集-城域网的项目全生命周期24个月，其中项目建设期（ ）（含施工期9个月）。 | 1
A. 12个月 | 2
B. 13个月 | 3
C. 15个月 | 4
D. 17个月 | 5
标准答案：C | 6
在高精度时间同步1PPS+TOD接口规范中，对于1PPS秒脉冲，采用上升沿作为准时沿，上升时间应小于50ns，脉宽应为（ ）。 | 1
A. 20s～200s | 2
B. 20ns～200ns | 3
C. 20ms～200ms | 4
D. 2s～20s | 5
标准答案：C | 6
切片分组网SPN的通道层基于（ ）的Section层和Path层技术构建，支持TDM交叉和端到端OAM保障，提供硬管道业务隔离和硬管道连接传送功能，同时通过硬管道构建传送网切片服务。 | 1
A. STN | 2
B. STM | 3
C. MTN | 4
D. NTN | 5
标准答案：C | 6
在传送网建设时，新建SPN方案中，新增5G、4G基站统一采用（ ）隧道方式承载。 | 1
A. L3层到接入层 | 2
B. 静态L3层 | 3
C. L3层 | 4
D. 动态L3层 | 5
标准答案：D | 6
在传送网的OTN系统中，实现光放大功能的是以下哪个选项？（ ） | 1
A. OMU | 2
B. OA | 3
C. ODU | 4
D. OUT | 5
标准答案：B | 6
﻿根据中国移动企业标准，在设计工况下，风冷型列间空调的室内侧湿球温度为（ ）。 | 1
A. 10.5摄氏度 | 2
B. 30.5摄氏度 | 3
C. 20.5摄氏度 | 4
D. 40.5摄氏度 | 5
标准答案：C | 6
根据中国移动企业标准，基站用综合机柜机架外形尺寸的偏差应不超过正负（ ）毫米。 | 1
A. 2毫米 | 2
B. 3毫米 | 3
C. 20毫米 | 4
D. 30毫米 | 5
标准答案：A | 6
交流不间断电源设备UPS系统在正常运行模式下，系统空载时的各功率模块的最大输出电流有效值与额定电流有效值之比，称为（ ）。 | 1
A. 电流不均衡度 | 2
B. 空载环流度 | 3
C. 并机输出电流不均衡度 | 4
D. 输出电流峰值系数 | 5
标准答案：B | 6
根据中国移动企业标准，光纤配线架ODF采用正面操作，以下哪些选项是对机架安装方式的正确描述？（ ） | 1
A. 只能并列安装 | 2
B. 只能背靠背安装 | 3
C. 并列或背靠背安装 | 4
D. 背靠背或面对面安装 | 5
标准答案：C | 6
根据中国移动企业标准，风冷型列间空调可设加热器，加热器实测再热量不应小于空调额定再热量的百分之（ ）。 | 1
A. 八十 | 2
B. 八十五 | 3
C. 九十 | 4
D. 九十五 | 5
标准答案：D | 6
﻿根据中国移动企业标准，恒温恒湿空调机配置应以'冷量优先'的原则，B类机房的淡季组显冷量不宜超过（ ）千瓦。 | 1
A. 30千瓦 | 2
B. 80千瓦 | 3
C. 150千瓦 | 4
D. 300千瓦 | 5
标准答案：B | 6
根据中国移动企业标准，恒温恒湿水冷式空调制冷量不小于5千瓦时，能效比为（ ）。 | 1
A. 一 | 2
B. 五 | 3
C. 十 | 4
D. 三 | 5
标准答案：D | 6
根据《中国移动列头柜技术规范》，交流电源列柜容量为380V/100A时，N排、相线铜母排规格要求不小于（ ）平方毫米。 | 1
A. 60平方毫米 | 2
B. 160平方毫米 | 3
C. 16平方毫米 | 4
D. 6平方毫米 | 5
标准答案：A | 6
根据中国移动企业标准，1000Ah以下的阀控式密封蓄电池，重量偏差应不超过标称值的（ ）。 | 1
A. 百分之五 | 2
B. 百分之八 | 3
C. 百分之十五 | 4
D. 百分之二十 | 5
标准答案：B | 6
根据《中国移动配套设备施工工艺及验收规范》，尾纤布放后不应有其它电缆压在上面，尾纤盘放弯曲直径应不小于（ ）毫米。 | 1
A. 50毫米 | 2
B. 80毫米 | 3
C. 100毫米 | 4
D. 150毫米 | 5
标准答案：B | 6
﻿根据《中国移动通信电源用阻燃耐火软电缆技术规范》，直流电源线应分别采用不同颜色的电源线以区分，正极应采用（ ）颜色的线。 | 1
A. 黄色 | 2
B. 绿色 | 3
C. 红色 | 4
D. 蓝色 | 5
标准答案：C | 6
根据中国移动企业标准，在规定的制冷量试验条件下，空调机的制冷量和制冷消耗功率之比，称为（ ）。 | 1
A. 显热比 | 2
B. 显冷量 | 3
C. 能效比 | 4
D. 冷风比 | 5
标准答案：C | 6
根据《中国移动通信电源用阻燃耐火软电缆技术规范》，阻燃型电缆的导体表面应有非吸湿性材料的隔离层，隔离层应采用绕包形式，其叠盖率应不小于带宽的百分之（ ）。 | 1
A. 十 | 2
B. 十五 | 3
C. 二十 | 4
D. 二十五 | 5
标准答案：B | 6
根据中国移动企业标准，磷酸铁锂电池的电芯是可提供直流充放电功能的、不可以进行分割的最基本单位，电芯的标称电压为（ ）伏。 | 1
A. 0.2伏 | 2
B. 3.2伏 | 3
C. 1.5伏 | 4
D. 9伏 | 5
标准答案：B | 6
根据中国移动企业标准，高倍率阀控式铅酸蓄电池中，2V高倍率蓄电池高温加速浮充寿命折合摄氏25度环境浮充寿命不低于（ ）年，12V高倍率蓄电池高温加速浮充寿命折合摄氏25度环境浮充寿命不低于（ ）年。 | 1
A. 6年，6年 | 2
B. 8年，8年 | 3
C. 8年，6年 | 4
D. 6年，8年 | 5
标准答案：C | 6
﻿在国标中，通信高压直流电源系统指的是以（ ）为通信设备供电，标称电压不小于（ ）的电源系统。 | 1
A. 交流方式，380V | 2
B. 交流方式，220V | 3
C. 直流方式，240V | 4
D. 直流方式，220V | 5
标准答案：D | 6
在移动网络中，5G NR帧长度为（ ）。 | 1
A. 0.5ms | 2
B. 1ms | 3
C. 5ms | 4
D. 10ms | 5
标准答案：D | 6
LTE设备在剔除已知核心网、传输、终端原因后，VoLTE语音呼叫建立成功率要求≥（ ）。 | 1
A. 零点九二 | 2
B. 零点九五 | 3
C. 零点九八 | 4
D. 零点九九 | 5
标准答案：C | 6
由于铅酸蓄电池具有电压稳定性好、可进行大电流放电的特点，在通信电源中得到广泛使用。以下哪个选项是蓄电池发展变革由远到近的时间顺序？（ )①开口式铅酸蓄电池，②防酸隔爆式铅酸蓄电池，③阀控式密封铅酸蓄电池，④富液式阀控式密封铅酸蓄电池 | 1
A. ①②③④ | 2
B. ①②④③ | 3
C. ②①③④ | 4
D. ②①④③ | 5
标准答案：A | 6
5G NR有几种不同的资源块结构。其中，30kHz子载波间隔下，1个资源块（RB）时域上时长为（ ）？ | 1
A. 0.1ms | 2
B. 2ms | 3
C. 1ms | 4
D. 0.5ms | 5
标准答案：D | 6
﻿根据中国移动广东公司无线网基站验收规范，C-RAN集中度不应超过（ ）物理站。 | 1
A. 10个 | 2
B. 15个 | 3
C. 20个 | 4
D. 25个 | 5
标准答案：C | 6
当RRU/AAU距BBU的线缆长度>300m时，应（ ）。 | 1
A. 优先采用直流远程供电 | 2
B. 优先采用220V直流供电 | 3
C. 优先采用交流远程供电 | 4
D. 优先采用220V交流本地供电 | 5
标准答案：A | 6
5G Pico RRU支持100MHz带宽时，总输出功率不低于（ ）。 | 1
A. 0.6W | 2
B. 1W | 3
C. 1.6W | 4
D. 2W | 5
标准答案：B | 6
TD-LTE基站各扇区天线水平间距≥（ ）。 | 1
A. 0.2m | 2
B. 1m | 3
C. 5m | 4
D. 10m | 5
标准答案：B | 6
基站机房内空调设置为（ ），并贴标识以防止其他施工人员操作。 | 1
A. 26度 | 2
B. 29度 | 3
C. 32度 | 4
D. 35度 | 5
标准答案：C | 6
﻿4G LTE支持最高在（ ）的极端速度下能够克服多普勒频移的影响。 | 1
A. 350km/h | 2
B. 400km/h | 3
C. 450km/h | 4
D. 500km/h | 5
标准答案：A | 6
远供局端电源设备须按照（ ）的原则配置功率模块。 | 1
A. 冷热备份 | 2
B. 1+1备份 | 3
C. N+1备份 | 4
D. 冗余备份 | 5
标准答案：C | 6
设备单板上未使用的RJ45口必须做什么措施？（ ） | 1
A. 插上水晶头 | 2
B. 使用防护帽保护 | 3
C. 拆除 | 4
D. 用胶带密封 | 5
标准答案：B | 6
在移动通信网中，GPS天线必须（ ）安装。 | 1
A. 垂直安装 | 2
B. 水平安装 | 3
C. 45度安装 | 4
D. 60度安装 | 5
标准答案：A | 6
无源器件应尽量避免使用（ ）负载。 | 1
A. 大功率负载 | 2
B. 小功率负载 | 3
C. 假负载 | 4
D. 真负载 | 5
标准答案：A | 6

## 3选项题目
在以下二进制数字调制系统中，（ ）在看加性高斯白噪声方面的性能最好。
A. 相干2PSK
B. 2FSK
C. 2ASK
标准答案：A
从功能及转换层次来看，通信电源系统可以划分为三个部分：交流市电和油机发电机组为第一级电源，交流不间断电源和直流不间断电源为第二级电源，通信设备内部的DC/DC变换器、DC/AC逆变器及AC/DC整流器为第三级电源。其中，（ ）主要保证电源供电的不间断。
A. 第一级电源
B. 第二级电源
C. 第三级电源
标准答案：B
﻿在移动通信网中，5G的SUL是什么功能？
A. L波段以下
B. 业务上行能力
C. 辅助上行
标准答案：C
﻿在移动边缘计算中，MEC系统的引入导致以下哪些选项发生变化？（ ）
A. 应用形态
B. 网络形态
C. 软件架构
标准答案：B
﻿在以下二进制数字调制系统中，（ ）在看加性高斯白噪声方面的性能最差。
A. 相干2PSK
B. 2FSK
C. 2ASK
标准答案：C
﻿从功能及转换层次来看，通信电源系统可以划分为三个部分：交流市电和油机发电机组为第一级电源，交流不间断电源和直流不间断电源为第二级电源，通信设备内部的DC/DC变换器、DC/AC逆变器及AC/DC整流器为第三级电源。其中，（ ）保证提供能源，但可能中断。
A. 第一级电源
B. 第二级电源
C. 第三级电源
标准答案：A
新型数据中心网络质量升级行动中，（ ）是指推动边缘数据中心间，边缘数据中心与新型数据中心集群间的组网互联。
A. 提升新型数据中心网络支撑能力
B. 优化区域新型数据中心互联能力
C. 推动边缘数据中心互联组网
标准答案：C
边缘云基础设施资源中，（ ）包括虚拟机Hypervisor、容器引擎。
A. 硬件资源层
B. 虚拟层
C. 软件资源层
标准答案：B
新型数据中心算力提升赋能行动中，（ ）是指鼓励相关企业加快建设数字化云平台。
A. 加快提升算力算效水平
B. 强化产业数字化转型支撑能力
C. 推动公共算力泛在应用
标准答案：B
根据《民法典》，建设工程合同包括工程勘察、设计、施工合同。建设工程合同应当采用（ ）形式。
A. 书面形式
B. 口头形式
C. 其他形式
标准答案：A
互相关函数和两个信号相乘的前后次序（ ）。
A. 有关
B. 无关
C. 二者关系不确定
标准答案：A
在光纤通信系统中，由于光纤的色散，会导致光脉冲（ ）。
A. 消失
B. 变窄
C. 展宽
标准答案：C